## Overview
Raw Airfoil data
				Raw root	1
80	81			Root chord	130	mm
				Span	1000	mm
0.000386	0.001982			Dihedral angle	5	deg
0.001215	0.003765					x1	x2
0.002567	0.005804
0.00464	0.008212			Sections	Dist	Z offset	L Edge	T Edge	Chord
0.007802	0.011144
0.012624	0.014716			0	0	0	145	275	130
0.019601	0.018856			1	100	8.7488663525924	156.5	275	118.5
0.028597	0.023137			2	200	17.4977327051848	168.3	275	106.7
0.039021	0.027161			3	300	26.2465990577772	180.4	273.5	93.1
0.050378	0.030783			4	400	34.9954654103696	195	271.4	76.4
0.062354	0.033994			5	450	39.3698985866658	205.6	268	62.4
0.074753	0.03683			6	500	43.744331762962	228	258	30
0.087469	0.039332
0.100419	0.041546
0.113548	0.04351
0.126808	0.045252
0.140172	0.046796
0.153615	0.048164
0.167119	0.049369
0.180677	0.050427
0.194272	0.051347
0.207903	0.052138
0.221565	0.052809
0.235251	0.053368
0.248963	0.053822
0.262694	0.054177
0.276438	0.054438
0.290201	0.05461
0.303978	0.054698
0.317764	0.054708
0.331562	0.054641
0.345368	0.054502
0.35918	0.054294
0.372998	0.054019
0.386823	0.053681
0.400651	0.053281
0.414484	0.052821
0.428321	0.052305
0.442161	0.051733
0.456003	0.051109
0.469849	0.050432
0.483698	0.049707
0.497547	0.048934
0.5114	0.048115
0.525254	0.047252
0.53911	0.046347
0.552967	0.045401
0.566827	0.044415
0.580687	0.043392
0.594548	0.042333
0.608411	0.041238
0.622275	0.040111
0.63614	0.038952
0.650005	0.037761
0.663871	0.036542
0.677736	0.035294
0.691601	0.034018
0.705466	0.032715
0.719329	0.031386
0.733192	0.030032
0.747055	0.028652
0.760916	0.027248
0.774777	0.025821
0.78864	0.02437
0.802503	0.022898
0.816368	0.021406
0.830237	0.019895
0.844111	0.018368
0.857989	0.016826
0.871872	0.015274
0.885755	0.013711
0.899632	0.01214
0.913497	0.010556
0.92735	0.008957
0.941189	0.007338
0.955011	0.005695
0.968812	0.004026
0.982337	0.002388
0.99418	0.000967
1	0.000283

0.000386	0.001982
2E-05	0.000381
0.000157	-0.001116
0.000954	-0.002587
0.002432	-0.003886
0.004578	-0.005075
0.007597	-0.006275
0.012003	-0.007561
0.018644	-0.008938
0.028138	-0.010257
0.039834	-0.011302
0.052555	-0.011999
0.065723	-0.012396
0.079132	-0.012562
0.092688	-0.01255
0.106349	-0.012399
0.120081	-0.012141
0.133859	-0.011795
0.147675	-0.011377
0.161512	-0.010899
0.175373	-0.010368
0.189252	-0.009794
0.203145	-0.009183
0.217055	-0.008541
0.230978	-0.007875
0.244912	-0.007189
0.258861	-0.006488
0.27282	-0.005778
0.286786	-0.005062
0.300754	-0.004344
0.314716	-0.003631
0.328675	-0.002926
0.342626	-0.002229
0.356566	-0.001545
0.370505	-0.000878
0.384445	-0.000225
0.398379	0.000411
0.412307	0.001027
0.426235	0.001622
0.440162	0.002196
0.454076	0.002747
0.467978	0.003267
0.481879	0.003754
0.495783	0.004209
0.509687	0.004633
0.52359	0.005023
0.537494	0.005381
0.5514	0.005706
0.565305	0.005999
0.57921	0.006258
0.593117	0.006484
0.607024	0.006678
0.62093	0.006839
0.634836	0.006965
0.648742	0.007058
0.662647	0.007118
0.676552	0.007143
0.690457	0.007134
0.704362	0.00709
0.718266	0.007013
0.732172	0.006901
0.74608	0.006756
0.759988	0.006578
0.773899	0.006368
0.787814	0.006127
0.801731	0.005858
0.81565	0.005559
0.829572	0.005234
0.843496	0.004883
0.857422	0.004507
0.871349	0.004106
0.885276	0.003682
0.899202	0.003235
0.913125	0.002764
0.927043	0.002268
0.940954	0.001745
0.954854	0.001194
0.968713	0.000612
0.982285	1.2E-05
0.99417	-0.000515
1	-0.000752
Front view

## S0
145.05018	0.25766
145.15795	0.48945
145.33371	0.75452
145.6032	1.06756
146.01426	1.44872
146.64112	1.91308
147.54813	2.45128
148.71761	3.00781
150.07273	3.53093
151.54914	4.00179
153.10602	4.41922
154.71789	4.7879
156.37097	5.11316
158.05447	5.40098
159.76124	5.6563
161.48504	5.88276
163.22236	6.08348
164.96995	6.26132
166.72547	6.41797
168.48801	6.55551
170.25536	6.67511
172.02739	6.77794
173.80345	6.86517
175.58263	6.93784
177.36519	6.99686
179.15022	7.04301
180.93694	7.07694
182.72613	7.0993
184.51714	7.11074
186.30932	7.11204
188.10306	7.10333
189.89784	7.08526
191.6934	7.05822
193.48974	7.02247
195.28699	6.97853
197.08463	6.92653
198.88292	6.86673
200.68173	6.79965
202.48093	6.72529
204.28039	6.64417
206.08037	6.55616
207.88074	6.46191
209.68111	6.36142
211.482	6.25495
213.28302	6.14276
215.0843	6.02511
216.88571	5.90213
218.68751	5.77395
220.48931	5.64096
222.29124	5.50329
224.09343	5.36094
225.89575	5.21443
227.6982	5.06376
229.50065	4.90893
231.30323	4.75046
233.10568	4.58822
234.90813	4.42234
236.71058	4.25295
238.51277	4.08018
240.31496	3.90416
242.11715	3.72476
243.91908	3.54224
245.72101	3.35673
247.5232	3.1681
249.32539	2.97674
251.12784	2.78278
252.93081	2.58635
254.73443	2.38784
256.53857	2.18738
258.34336	1.98562
260.14815	1.78243
261.95216	1.5782
263.75461	1.37228
265.5555	1.16441
267.35457	0.95394
269.15143	0.74035
270.94556	0.52338
272.70381	0.31044
274.2434	0.12571
275	0.03679
145	0
145.05018	0.25766
145.0026	0.04953
145.02041	-0.14508
145.12402	-0.33631
145.31616	-0.50518
145.59514	-0.65975
145.98761	-0.81575
146.56039	-0.98293
147.42372	-1.16194
148.65794	-1.33341
150.17842	-1.46926
151.83215	-1.55987
153.54399	-1.61148
155.28716	-1.63306
157.04944	-1.6315
158.82537	-1.61187
160.61053	-1.57833
162.40167	-1.53335
164.19775	-1.47901
165.99656	-1.41687
167.79849	-1.34784
169.60276	-1.27322
171.40885	-1.19379
173.21715	-1.11033
175.02714	-1.02375
176.83856	-0.93457
178.65193	-0.84344
180.4666	-0.75114
182.28218	-0.65806
184.09802	-0.56472
185.91308	-0.47203
187.72775	-0.38038
189.54138	-0.28977
191.35358	-0.20085
193.16565	-0.11414
194.97785	-0.02925
196.78927	0.05343
198.59991	0.13351
200.41055	0.21086
202.22106	0.28548
204.02988	0.35711
205.83714	0.42471
207.64427	0.48802
209.45179	0.54717
211.25931	0.60229
213.0667	0.65299
214.87422	0.69953
216.682	0.74178
218.48965	0.77987
220.2973	0.81354
222.10521	0.84292
223.91312	0.86814
225.7209	0.88907
227.52868	0.90545
229.33646	0.91754
231.14411	0.92534
232.95176	0.92859
234.75941	0.92742
236.56706	0.9217
238.37458	0.91169
240.18236	0.89713
241.9904	0.87828
243.79844	0.85514
245.60687	0.82784
247.41582	0.79651
249.22503	0.76154
251.0345	0.72267
252.84436	0.68042
254.65448	0.63479
256.46486	0.58591
258.27537	0.53378
260.08588	0.47866
261.89626	0.42055
263.70625	0.35932
265.51559	0.29484
267.32402	0.22685
269.13102	0.15522
270.93269	0.07956
272.69705	0.00156
274.2421	-0.06695
275	-0.09776

## S1
156.545741	0.234867
156.6439775	0.4461525
156.8041895	0.687774
157.04984	0.973122
157.424537	1.320564
157.995944	1.743846
158.8227185	2.234436
159.8887445	2.7417345
161.1239885	3.2185785
162.469793	3.6477855
163.888949	4.028289
165.3582305	4.364355
166.8650765	4.660842
168.3996515	4.923201
169.955438	5.155935
171.526748	5.362362
173.110382	5.545326
174.7033775	5.707434
176.3036015	5.8502265
177.9102245	5.9755995
179.521232	6.0846195
181.1365055	6.178353
182.7554525	6.2578665
184.3772435	6.324108
186.0021155	6.377907
187.629239	6.4199745
189.257903	6.450903
190.8888185	6.471285
192.521393	6.481713
194.155034	6.482898
195.790097	6.4749585
197.426108	6.458487
199.06283	6.433839
200.700263	6.4012515
202.3385255	6.3611985
203.9771435	6.3137985
205.616354	6.2592885
207.2560385	6.1981425
208.8960785	6.1303605
210.5363555	6.0564165
212.1771065	5.976192
213.818213	5.8902795
215.4593195	5.798679
217.1009	5.7016275
218.742599	5.599362
220.384535	5.4921195
222.0265895	5.3800185
223.6689995	5.2631775
225.3114095	5.141952
226.953938	5.0164605
228.5967035	4.886703
230.2395875	4.7531535
231.88259	4.615812
233.5255925	4.4746785
235.1687135	4.330227
236.811716	4.182339
238.4547185	4.031133
240.097721	3.8767275
241.7404865	3.719241
243.383252	3.558792
245.0260175	3.395262
246.668546	3.228888
248.3110745	3.0597885
249.95384	2.887845
251.5966055	2.713413
253.239608	2.536611
254.8830845	2.3575575
256.5271535	2.176608
258.1716965	1.993881
259.816832	1.809969
261.4619675	1.6247535
263.106392	1.43859
264.7493945	1.250886
266.390975	1.0614045
268.0308965	0.869553
269.6688035	0.6748575
271.304222	0.477081
272.9069345	0.282978
274.31033	0.1145895
275	0.0335355
156.5	0
156.545741	0.234867
156.50237	0.0451485
156.5186045	-0.132246
156.613049	-0.3065595
156.788192	-0.460491
157.042493	-0.6013875
157.4002445	-0.7435875
157.9223555	-0.8959785
158.709314	-1.059153
159.834353	-1.2154545
161.220329	-1.339287
162.7277675	-1.4218815
164.2881755	-1.468926
165.877142	-1.488597
167.483528	-1.487175
169.1023565	-1.4692815
170.7295985	-1.4387085
172.3622915	-1.3977075
173.9994875	-1.3481745
175.639172	-1.2915315
177.2817005	-1.228608
178.926362	-1.160589
180.5726825	-1.0881855
182.2210175	-1.0121085
183.870893	-0.9331875
185.522072	-0.8518965
187.1750285	-0.768828
188.82917	-0.684693
190.484141	-0.599847
192.139349	-0.514764
193.793846	-0.4302735
195.4479875	-0.346731
197.101181	-0.2641365
198.753071	-0.1830825
200.4048425	-0.104043
202.0567325	-0.0266625
203.7079115	0.0487035
205.3583795	0.1216995
207.0088475	0.192207
208.659197	0.260226
210.308006	0.3255195
211.955393	0.3871395
213.6026615	0.444849
215.2502855	0.4987665
216.8979095	0.5490105
218.545415	0.5952255
220.193039	0.6376485
221.8409	0.676161
223.4886425	0.7108815
225.136385	0.741573
226.7843645	0.768354
228.432344	0.791343
230.080205	0.8104215
231.728066	0.8253525
233.375927	0.836373
235.0236695	0.843483
236.671412	0.8464455
238.3191545	0.845379
239.966897	0.840165
241.614521	0.8310405
243.262382	0.8177685
244.91048	0.800586
246.558578	0.779493
248.2070315	0.754608
249.855959	0.7260495
251.5051235	0.694173
253.154525	0.6587415
254.804282	0.620229
256.454276	0.5786355
258.104507	0.5340795
259.7548565	0.486561
261.405206	0.436317
263.055437	0.3833475
264.7053125	0.327534
266.3545955	0.268758
268.003049	0.2067825
269.650199	0.141489
271.2924905	0.072522
272.9007725	0.001422
274.309145	-0.0610275
275	-0.089112

## S2
168.3411862	0.2114794
168.4296405	0.4017255
168.5738989	0.6192868
168.795088	0.8762204
169.1324734	1.1890648
169.6469808	1.5701972
170.3914267	2.0119352
171.3512999	2.4687179
172.4635407	2.8980787
173.6753326	3.2845461
174.9531718	3.6271598
176.2761451	3.929761
177.6329423	4.1967244
179.0147073	4.4329582
180.4155716	4.642517
181.8304136	4.8283884
183.2563524	4.9931332
184.6907205	5.1390988
186.1315973	5.2676723
187.5782359	5.3805609
189.0288224	5.4787249
190.4832501	5.5631246
191.9409855	5.6347203
193.4012817	5.6943656
194.8643521	5.7428074
196.3294498	5.7806859
197.7959346	5.8085346
199.2644467	5.826887
200.7344526	5.8362766
202.2054188	5.8373436
203.6776654	5.8301947
205.1507656	5.8153634
206.624506	5.7931698
208.0988866	5.7638273
209.5740141	5.7277627
211.0494617	5.6850827
212.5254428	5.6360007
214.0018507	5.5809435
215.4785787	5.5199111
216.9555201	5.4533303
218.4328883	5.3810944
219.9105766	5.3037369
221.3882649	5.2212578
222.86638	5.1338705
224.3446018	5.0417884
225.823037	4.9452249
227.3015789	4.8442867
228.7804409	4.7390805
230.2593029	4.6299264
231.7382716	4.5169311
233.2174537	4.4000946
234.6967425	4.2798437
236.176138	4.1561784
237.6555335	4.0290987
239.1350357	3.8990314
240.6144312	3.7658698
242.0938267	3.6297206
243.5732222	3.4906905
245.0524043	3.3488862
246.5315864	3.2044144
248.0107685	3.0571684
249.4897372	2.9073616
250.9687059	2.7551007
252.447888	2.600279
253.9270701	2.4432166
255.4064656	2.2840202
256.8862879	2.1227965
258.3666437	1.9598656
259.8474263	1.7953342
261.3287424	1.6297358
262.8100585	1.4629637
264.2907344	1.295338
265.7701299	1.1263252
267.248245	0.9557119
268.7248663	0.7829646
270.1996737	0.6076565
271.6722404	0.4295742
273.1153579	0.2547996
274.379006	0.1031789
275	0.0301961
168.3	0
168.3411862	0.2114794
168.302134	0.0406527
168.3167519	-0.1190772
168.4017918	-0.2760329
168.5594944	-0.4146362
168.7884726	-0.5415025
169.1105999	-0.6695425
169.5807201	-0.8067587
170.2893148	-0.9536846
171.3023246	-1.0944219
172.5502878	-1.2059234
173.9076185	-1.2802933
175.3126441	-1.3226532
176.7433844	-1.3403654
178.1898096	-1.339085
179.6474383	-1.3229733
181.1126427	-1.2954447
182.5827553	-1.2585265
184.0569225	-1.2139259
185.5333304	-1.1629233
187.0122991	-1.1062656
188.4931884	-1.0450198
189.9755715	-0.9798261
191.4597685	-0.9113247
192.9453526	-0.8402625
194.4321104	-0.7670663
195.9204687	-0.6922696
197.409894	-0.6165126
198.9000662	-0.5401154
200.3904518	-0.4635048
201.8801972	-0.3874277
203.3696225	-0.3122042
204.8581942	-0.2378343
206.3455922	-0.1648515
207.8328835	-0.0936826
209.3202815	-0.0240075
210.8070393	0.0438537
212.2931569	0.1095809
213.7792745	0.1730674
215.2652854	0.2343132
216.7499092	0.2931049
218.2332526	0.3485889
219.7164893	0.4005518
221.2000461	0.4491003
222.6836029	0.4943411
224.167053	0.5359541
225.6506098	0.5741527
227.13438	0.6088302
228.6180435	0.6400933
230.101707	0.6677286
231.5855839	0.6918428
233.0694608	0.7125426
234.553231	0.7297213
236.0370012	0.7431655
237.5207714	0.7530886
239.0044349	0.7594906
240.4880984	0.7621581
241.9717619	0.7611978
243.4554254	0.756503
244.9389822	0.7482871
246.4227524	0.7363367
247.906736	0.7208652
249.3907196	0.7018726
250.8750233	0.6794656
252.3597538	0.6537509
253.8446977	0.6250486
255.329855	0.5931453
256.8153324	0.5584678
258.3010232	0.5210161
259.7869274	0.4808969
261.2729383	0.4381102
262.7589492	0.3928694
264.2448534	0.3451745
265.7304375	0.2949188
267.2154881	0.2419956
268.6997918	0.1861915
270.1829218	0.1273998
271.6616771	0.0653004
273.1098095	0.0012804
274.377939	-0.0549505
275	-0.0802384

## S3
180.4359366	0.1845242
180.5131165	0.3505215
180.6389877	0.5403524
180.831984	0.7645372
181.1263662	1.0375064
181.5752944	1.3700596
182.2248531	1.7554936
183.0623807	2.1540547
184.0328551	2.5286891
185.0901918	2.8658973
186.2051574	3.1648414
187.3595043	3.428873
188.5433639	3.6618092
189.7490089	3.8679326
190.9713188	4.050781
192.2058248	4.2129612
193.4500132	4.3567076
194.7015565	4.4840684
195.9587789	4.5962539
197.2210287	4.6947537
198.4867232	4.7804057
199.7557693	4.8540478
201.0277015	4.9165179
202.3018681	4.9685608
203.5784553	5.0108282
204.8568114	5.0438787
206.1363778	5.0681778
207.4177131	5.084191
208.7003518	5.0923838
209.9838284	5.0933148
211.2684222	5.0870771
212.5537608	5.0741362
213.839658	5.0547714
215.1261138	5.0291689
216.4132213	4.9977011
217.7006081	4.9604611
218.9884604	4.9176351
220.2766851	4.8695955
221.5651891	4.8163423
222.8538793	4.7582479
224.1429419	4.6952192
225.4322838	4.6277217
226.7216257	4.5557554
228.01134	4.4795065
229.3011474	4.3991612
230.591141	4.3149057
231.8812277	4.2268331
233.1715937	4.1350365
234.4619597	4.0397952
235.7524188	3.9412023
237.0430641	3.8392578
238.3338025	3.7343341
239.624634	3.6264312
240.9154655	3.5155491
242.2063901	3.4020602
243.4972216	3.2858714
244.7880531	3.1670758
246.0788846	3.0457665
247.3695299	2.9220366
248.6601752	2.7959792
249.9508205	2.6675012
251.2412796	2.5367888
252.5317387	2.4039351
253.822384	2.268847
255.1130293	2.1318038
256.4038608	1.9928986
257.6950647	1.8522245
258.9867341	1.7100608
260.2787759	1.5665006
261.5712832	1.4220094
262.8637905	1.2764941
264.1557392	1.130234
265.4465707	0.9827636
266.736285	0.8338967
268.0246959	0.6831678
269.3115241	0.5302045
270.5963972	0.3748206
271.8555747	0.2223228
272.958158	0.0900277
273.5	0.0263473
180.4	0
180.4359366	0.1845242
180.401862	0.0354711
180.4146167	-0.1038996
180.4888174	-0.2408497
180.6264192	-0.3617866
180.8262118	-0.4724825
181.1072807	-0.5842025
181.5174793	-0.7039291
182.1357564	-0.8321278
183.0196478	-0.9549267
184.1085454	-1.0522162
185.2928705	-1.1171069
186.5188113	-1.1540676
187.7671892	-1.1695222
189.0292528	-1.168405
190.3010919	-1.1543469
191.5795411	-1.1303271
192.8622729	-1.0981145
194.1485425	-1.0591987
195.4367672	-1.0146969
196.7272263	-0.9652608
198.0193612	-0.9118214
199.3127995	-0.8549373
200.6078205	-0.7951671
201.9040518	-0.7331625
203.2013072	-0.6692959
204.4999591	-0.6040328
205.799542	-0.5379318
207.0997766	-0.4712722
208.4001974	-0.4044264
209.7000596	-0.3380461
210.9996425	-0.2724106
212.2984806	-0.2075199
213.5962946	-0.1438395
214.8940155	-0.0817418
216.1918295	-0.0209475
217.4890849	0.0382641
218.7857817	0.0956137
220.0824785	0.1510082
221.3790822	0.2044476
222.6744756	0.2557457
223.9687518	0.3041577
225.2629349	0.3494974
226.5573973	0.3918579
227.8518597	0.4313323
229.146229	0.4676413
230.4406914	0.5009711
231.73534	0.5312286
233.0298955	0.5585069
234.324451	0.5826198
235.6191927	0.6036604
236.9139344	0.6217218
238.208583	0.6367109
239.5032316	0.6484415
240.7978802	0.6570998
242.0924357	0.6626858
243.3869912	0.6650133
244.6815467	0.6641754
245.9761022	0.660079
247.2705646	0.6529103
248.5652132	0.6424831
249.860048	0.6289836
251.1548828	0.6124118
252.4499969	0.5928608
253.7454834	0.5704237
255.0411561	0.5453798
256.337015	0.5175429
257.6331532	0.4872854
258.9294776	0.4546073
260.2259882	0.4196017
261.5225919	0.3822686
262.8191956	0.3427942
264.1157062	0.3011785
265.4119375	0.2573284
266.7077033	0.2111508
268.0028174	0.1624595
269.2969074	0.1111614
270.5871803	0.0569772
271.8507335	0.0011172
272.957227	-0.0479465
273.5	-0.0700112

## S4
195.0294904	0.1514248
195.092826	0.287646
195.1961188	0.4434256
195.354496	0.6273968
195.5960728	0.8514016
195.9644736	1.1243024
196.4975164	1.4405984
197.1848108	1.7676668
197.9812044	2.0751004
198.8488792	2.3518212
199.7638456	2.5971416
200.7111292	2.813812
201.6826316	3.0049648
202.6720116	3.1741144
203.6750672	3.324164
204.6881312	3.4572528
205.7091408	3.5752144
206.736186	3.6797296
207.7678916	3.7717916
208.8037228	3.8526228
209.8423808	3.9229108
210.8837892	3.9833432
211.927566	4.0346076
212.9731764	4.0773152
214.0207732	4.1120008
215.0698216	4.1391228
216.1198632	4.1590632
217.1713564	4.172204
218.2239192	4.1789272
219.2771696	4.1796912
220.3313368	4.1745724
221.3861152	4.1639528
222.441352	4.1480616
223.4970472	4.1270516
224.5532772	4.1012284
225.6097364	4.0706684
226.6665776	4.0355244
227.7237244	3.996102
228.7811004	3.9524012
229.8386292	3.9047276
230.8964636	3.8530048
231.9545272	3.7976148
233.0125908	3.7385576
234.07096	3.675986
235.1294056	3.6100528
236.188004	3.5409108
237.2466788	3.4686364
238.3055828	3.393306
239.3644868	3.3151488
240.4234672	3.2342412
241.4826004	3.1505832
242.54181	3.0644804
243.601096	2.9759328
244.660382	2.8849404
245.7197444	2.7918088
246.7790304	2.6964616
247.8383164	2.5989752
248.8976024	2.499426
249.9567356	2.3978904
251.0158688	2.2944448
252.075002	2.1890128
253.1339824	2.0817472
254.1929628	1.9727244
255.252096	1.861868
256.3112292	1.7494072
257.3705152	1.6354184
258.4301068	1.519978
259.4900804	1.4033152
260.5503596	1.2855064
261.6110208	1.1669336
262.671682	1.0475204
263.7318848	0.927496
264.7911708	0.8064784
265.84954	0.6843148
266.9068396	0.5606232
267.9628404	0.435098
269.0172368	0.3075864
270.0505468	0.1824432
270.955352	0.0738788
271.4	0.0216212
195	0
195.0294904	0.1514248
195.001528	0.0291084
195.0119948	-0.0852624
195.0728856	-0.1976468
195.1858048	-0.2968904
195.3497592	-0.38773
195.5804108	-0.47941
195.9170292	-0.5776604
196.4244016	-0.6828632
197.1497432	-0.7836348
198.0433176	-0.8634728
199.015202	-0.9167236
200.0212372	-0.9470544
201.0456848	-0.9597368
202.0813632	-0.95882
203.1250636	-0.9472836
204.1741884	-0.9275724
205.2268276	-0.901138
206.28237	-0.8692028
207.3395168	-0.8326836
208.3984972	-0.7921152
209.4588528	-0.7482616
210.520278	-0.7015812
211.583002	-0.6525324
212.6467192	-0.60165
213.7112768	-0.5492396
214.7769804	-0.4956832
215.843448	-0.4414392
216.9104504	-0.3867368
217.9776056	-0.3318816
219.0443024	-0.2774084
220.11077	-0.2235464
221.1766264	-0.1702956
222.2416424	-0.118038
223.306582	-0.0670792
224.371598	-0.01719
225.4361556	0.0314004
226.5002548	0.0784628
227.564354	0.1239208
228.6283768	0.1677744
229.6914064	0.2098708
230.7535192	0.2495988
231.8155556	0.2868056
232.8778212	0.3215676
233.9400868	0.3539612
235.002276	0.3837572
236.0645416	0.4111084
237.12696	0.4359384
238.189302	0.4583236
239.251644	0.4781112
240.3141388	0.4953776
241.3766336	0.5101992
242.439052	0.5224996
243.5014704	0.532126
244.5638888	0.5392312
245.6262308	0.5438152
246.6885728	0.5457252
247.7509148	0.5450376
248.8132568	0.541676
249.8755224	0.5357932
250.9379408	0.5272364
252.000512	0.5161584
253.0630832	0.5025592
254.1258836	0.4865152
255.1889896	0.4681028
256.2522484	0.4475512
257.31566	0.4247076
258.3793008	0.3998776
259.4430944	0.3730612
260.5070408	0.3443348
261.5710636	0.3136984
262.6350864	0.2813048
263.6990328	0.247154
264.76275	0.2111696
265.8260852	0.1732752
266.8888856	0.133318
267.9508456	0.0912216
269.0096732	0.0467568
270.046574	0.0009168
270.954588	-0.039346
271.4	-0.0574528

## S5
205.6240864	0.1236768
205.675816	0.234936
205.7601808	0.3621696
205.889536	0.5124288
206.0868448	0.6953856
206.3877376	0.9182784
206.8231024	1.1766144
207.3844528	1.4437488
208.0349104	1.6948464
208.7435872	1.9208592
209.4908896	2.1212256
210.2645872	2.298192
211.0580656	2.4543168
211.8661456	2.5924704
212.6853952	2.715024
213.5128192	2.8237248
214.3467328	2.9200704
215.185576	3.0054336
216.0282256	3.0806256
216.8742448	3.1466448
217.7225728	3.2040528
218.5731472	3.2534112
219.425656	3.2952816
220.2796624	3.3301632
221.1352912	3.3584928
221.9921056	3.3806448
222.8497312	3.3969312
223.7085424	3.407664
224.5682272	3.4131552
225.4284736	3.4137792
226.2894688	3.4095984
227.1509632	3.4009248
228.012832	3.3879456
228.8750752	3.3707856
229.7377552	3.3496944
230.6006224	3.3247344
231.4638016	3.2960304
232.3272304	3.263832
233.1908464	3.2281392
234.0545872	3.1892016
234.9185776	3.1469568
235.7827552	3.1017168
236.6469328	3.0534816
237.51136	3.002376
238.3758496	2.9485248
239.240464	2.8920528
240.1051408	2.8330224
240.9700048	2.771496
241.8348688	2.7076608
242.6997952	2.6415792
243.5648464	2.5732512
244.42996	2.5029264
245.295136	2.4306048
246.160312	2.3562864
247.0255504	2.2802208
247.8907264	2.2023456
248.7559024	2.1227232
249.6210784	2.041416
250.4861296	1.9584864
251.3511808	1.8739968
252.216232	1.7878848
253.0811584	1.7002752
253.9460848	1.6112304
254.811136	1.520688
255.6761872	1.4288352
256.5413632	1.3357344
257.4067888	1.241448
258.2725264	1.1461632
259.1385136	1.0499424
260.0048128	0.9530976
260.871112	0.8555664
261.7370368	0.757536
262.6022128	0.6586944
263.46664	0.5589168
264.3301936	0.4578912
265.1926864	0.355368
266.0538688	0.2512224
266.8978288	0.1490112
267.636832	0.0603408
268	0.0176592
205.6	0
205.6240864	0.1236768
205.601248	0.0237744
205.6097968	-0.0696384
205.6595296	-0.1614288
205.7517568	-0.2424864
205.8856672	-0.31668
206.0740528	-0.39156
206.3489872	-0.4718064
206.7633856	-0.5577312
207.3558112	-0.6400368
208.0856416	-0.7052448
208.879432	-0.7487376
209.7011152	-0.7735104
210.5378368	-0.7838688
211.3837312	-0.78312
212.2361776	-0.7736976
213.0930544	-0.7575984
213.9528016	-0.736008
214.81492	-0.7099248
215.6783488	-0.6800976
216.5432752	-0.6469632
217.4093248	-0.6111456
218.276248	-0.5730192
219.144232	-0.5329584
220.0130272	-0.4914
220.8825088	-0.4485936
221.7529264	-0.4048512
222.623968	-0.3605472
223.4954464	-0.3158688
224.3670496	-0.2710656
225.2382784	-0.2265744
226.10932	-0.1825824
226.9798624	-0.1390896
227.8497184	-0.096408
228.719512	-0.0547872
229.589368	-0.01404
230.4588496	0.0256464
231.3279568	0.0640848
232.197064	0.1012128
233.0661088	0.1370304
233.9343424	0.1714128
234.8018272	0.2038608
235.6692496	0.2342496
236.5368592	0.2626416
237.4044688	0.2890992
238.272016	0.3134352
239.1396256	0.3357744
240.00736	0.3560544
240.875032	0.3743376
241.742704	0.3904992
242.6105008	0.4046016
243.4782976	0.4167072
244.346032	0.4267536
245.2137664	0.434616
246.0815008	0.4404192
246.9491728	0.4441632
247.8168448	0.4457232
248.6845168	0.4451616
249.5521888	0.442416
250.4197984	0.4376112
251.2875328	0.4306224
252.155392	0.4215744
253.0232512	0.4104672
253.8912976	0.3973632
254.7595936	0.3823248
255.6280144	0.3655392
256.49656	0.3468816
257.3652928	0.3266016
258.2341504	0.3046992
259.1031328	0.2812368
259.9721776	0.2562144
260.8412224	0.2297568
261.7102048	0.201864
262.579	0.1724736
263.4474832	0.1415232
264.3155296	0.108888
265.1828896	0.0745056
266.0476912	0.0381888
266.894584	0.0007488
267.636208	-0.032136
268	-0.0469248

## S6
228.01158	0.05946
228.03645	0.11295
228.07701	0.17412
228.1392	0.24636
228.23406	0.33432
228.37872	0.44148
228.58803	0.56568
228.85791	0.69411
229.17063	0.81483
229.51134	0.92349
229.87062	1.01982
230.24259	1.1049
230.62407	1.17996
231.01257	1.24638
231.40644	1.3053
231.80424	1.35756
232.20516	1.40388
232.60845	1.44492
233.01357	1.48107
233.42031	1.51281
233.82816	1.54041
234.23709	1.56414
234.64695	1.58427
235.05753	1.60104
235.46889	1.61466
235.88082	1.62531
236.29314	1.63314
236.70603	1.6383
237.11934	1.64094
237.53292	1.64124
237.94686	1.63923
238.36104	1.63506
238.7754	1.62882
239.18994	1.62057
239.60469	1.61043
240.01953	1.59843
240.43452	1.58463
240.84963	1.56915
241.26483	1.55199
241.68009	1.53327
242.09547	1.51296
242.51094	1.49121
242.92641	1.46802
243.342	1.44345
243.75762	1.41756
244.1733	1.39041
244.58901	1.36203
245.00481	1.33245
245.42061	1.30176
245.83644	1.26999
246.25233	1.23714
246.66825	1.20333
247.0842	1.16856
247.50015	1.13283
247.91613	1.09626
248.33208	1.05882
248.74803	1.02054
249.16398	0.98145
249.57987	0.94158
249.99576	0.90096
250.41165	0.85956
250.82748	0.81744
251.24331	0.77463
251.6592	0.7311
252.07509	0.68694
252.49104	0.64218
252.90711	0.59685
253.32333	0.55104
253.73967	0.50478
254.15616	0.45822
254.57265	0.41133
254.98896	0.3642
255.40491	0.31668
255.8205	0.26871
256.23567	0.22014
256.65033	0.17085
257.06436	0.12078
257.47011	0.07164
257.8254	0.02901
258	0.00849
228	0
228.01158	0.05946
228.0006	0.01143
228.00471	-0.03348
228.02862	-0.07761
228.07296	-0.11658
228.13734	-0.15225
228.22791	-0.18825
228.36009	-0.22683
228.55932	-0.26814
228.84414	-0.30771
229.19502	-0.33906
229.57665	-0.35997
229.97169	-0.37188
230.37396	-0.37686
230.78064	-0.3765
231.19047	-0.37197
231.60243	-0.36423
232.01577	-0.35385
232.43025	-0.34131
232.84536	-0.32697
233.26119	-0.31104
233.67756	-0.29382
234.09435	-0.27549
234.51165	-0.25623
234.92934	-0.23625
235.34736	-0.21567
235.76583	-0.19464
236.1846	-0.17334
236.60358	-0.15186
237.02262	-0.13032
237.44148	-0.10893
237.86025	-0.08778
238.27878	-0.06687
238.69698	-0.04635
239.11515	-0.02634
239.53335	-0.00675
239.95137	0.01233
240.36921	0.03081
240.78705	0.04866
241.20486	0.06588
241.62228	0.08241
242.03934	0.09801
242.45637	0.11262
242.87349	0.12627
243.29061	0.13899
243.7077	0.15069
244.12482	0.16143
244.542	0.17118
244.95915	0.17997
245.3763	0.18774
245.79351	0.19452
246.21072	0.20034
246.6279	0.20517
247.04508	0.20895
247.46226	0.21174
247.87941	0.21354
248.29656	0.21429
248.71371	0.21402
249.13086	0.2127
249.54798	0.21039
249.96516	0.20703
250.3824	0.20268
250.79964	0.19734
251.21697	0.19104
251.63442	0.18381
252.05193	0.17574
252.4695	0.16677
252.88716	0.15702
253.30488	0.14649
253.72266	0.13521
254.14047	0.12318
254.55828	0.11046
254.97606	0.09705
255.39375	0.08292
255.81129	0.06804
256.22862	0.05235
256.64562	0.03582
257.06139	0.01836
257.46855	0.00036
257.8251	-0.01545
258	-0.02256